## 封-1 招标工程量清单封面
| 长城哈弗恩施麟泰专营店装修改造工程 |  |  | 工程
招 标 工 程 量 清 单
招 标 人：
(单位盖章)
造价咨询人：
(单位盖章)
年 月 日
封-1

## 扉-1 招标工程量清单扉页
| 长城哈弗恩施麟泰专营店装修改造工程 |  |  |  | 工程
招 标 工 程 量 清 单
招 标 人： |  |  | 造价咨询人：
|  | （单位盖章） |  | (单位资质专用章)
法定代表人 或其授权人： |  |  | 法定代表人 或其授权人：
|  | (签字或盖章) |  | (签字或盖章)
编 制 人： |  |  | 复 核 人：
|  | (造价人员签字盖专用章) |  | (造价工程师签字盖专用章)
编制时间： |  | 年 月 日 | 复核时间： | 年 月 日
扉-1

## 表-01 总说明
总 说 明
工程名称： 长城哈弗恩施麟泰专营店装修改造工程 | 第 1 页 共 1 页
表-01

## 表-08 分部分项工程和单价措施项目清单与计价表
分部分项工程和单价措施项目清单与计价表
工程名称：长城哈弗恩施麟泰专营店装修改造工程 |  |  |  |  | 标段：长城哈弗恩施麟泰专营店装修改造工程 |  |  | 第 1 页 共 9 页
序号 | 项目编码 | 项目名称 | 项目特征描述 | 计量单位 |  | 工程量 | 金额（元）
[7 empty] | 综合单价 |  | 合价 | 其中
暂估价
拆除新砌部分
1 | 011601001001 | 砖砌体拆除 | 老墙砖砌体拆除： 1、人工拆除原有200厚加气混凝土砌块墙，拆除砼构造柱、圈梁； 2、拆除垃圾人工上车、汽车外运，运距自行考虑。 | m3 |  | 36.17
2 | 011203001001 | 零星项目一般抹灰 | 拆除墙体后祼露部位、开门洞后洞边部位： 1：2.5水泥砂浆零星抹灰 | m2 |  | 21.33
3 | 011606003001 | 天棚面龙骨及饰面拆除 | 拆除原展厅及办公室造型吊顶，拆除垃圾人工转运及上车，汽车外运（运距自行考虑） | m2 |  | 782.28
4 | 011606003002 | 天棚面龙骨及饰面拆除 | 拆除原卫生间扣板吊顶，拆除垃圾人工转运及上车，汽车外运（运距自行考虑） | m2 |  | 51.67
5 | 011606002001 | 墙柱面龙骨及饰面拆除 | 拆除原卫生间隔断，拆除垃圾人工转运及上车，汽车外运（运距自行考虑） | m2 |  | 36.36
6 | 011605001001 | 平面块料拆除 | 拆除原地面地板砖，拆除垃圾人工转运及上车，汽车外运（运距自行考虑） | m2 |  | 810.69
7 | 011605002001 | 立面块料拆除 | 拆除原卫生间墙面砖，拆除垃圾人工转运及上车，汽车外运（运距自行考虑） | m2 |  | 178.79
8 | 011610001001 | 木门窗拆除 | 拆除原卫生间金属门，拆除垃圾人工转运及上车，汽车外运（运距自行考虑） | m2 |  | 6.72
9 | 011610002001 | 金属门窗拆除 | 拆除原玻璃门，拆除垃圾人工转运及上车，汽车外运（运距自行考虑） | m2 |  | 7.56
10 | 011614002001 | 柜体拆除 | 拆除原有吧台及酒水柜，拆除垃圾人工转运及上车，汽车外运（运距自行考虑） | 个 |  | 2
本页小计
注：为计取规费等的使用，可在表中增设其中：“定额人工费”。
表—08
分部分项工程和单价措施项目清单与计价表
工程名称：长城哈弗恩施麟泰专营店装修改造工程 |  |  |  |  | 标段：长城哈弗恩施麟泰专营店装修改造工程 |  |  | 第 2 页 共 9 页
序号 | 项目编码 | 项目名称 | 项目特征描述 | 计量单位 |  | 工程量 | 金额（元）
[7 empty] | 综合单价 |  | 合价 | 其中
暂估价
11 | 011615001001 | 开孔（打洞） | 开门洞： 1、掏砌门洞口，1000*2100mm； 2、洞口边缘M7.5水泥砂浆补砌砖砌体，1：3水泥砂浆抹灰，洞口上部加固。 | 个 |  | 2
12 | 010402001001 | 砌块墙 | 1.名称:200、250mm蒸压加气混凝土砌块墙 2.砂浆强度等级:混合砂浆M5 | m3 |  | 8.92
13 | 010101004001 | 挖基坑土方 | 人工开挖基坑： 1、人工开挖基坑，三类土，深度2米以内。 | m3 |  | 8
14 | 010103002001 | 余方弃置 | 余土弃置： 1、土方人工上车，汽车外运，运距自行考虑； 2、弃土费。 | m3 |  | 8
15 | 010501001001 | 垫层 | 垫层： 1、C20素砼垫层，现场浇筑。 | m3 |  | 2.4
16 | 010504001001 | 直形墙 | 直形墙： 1、C30素砼直形墙，现场浇筑； 2、直形墙胶合板模板，钢支撑。 | m3 |  | 2.91
分部小计
门窗工程
17 | 010802003001 | 钢质防火门 | 消防门：乙级钢质防火门 | m2 |  | 3.15
18 | 010805005001 | 全玻自由门 | 12MM钢化玻璃地弹门，地弹簧、拉手等小五金，铝方通型材框架结构 | m2 |  | 15
19 | 010802001001 | 金属(塑钢）门 | 1.卫生间钛合金玻璃门 2.高档五金配件，门吸 | m2 |  | 6.72
20 | 011210003001 | 玻璃隔断 | 玻璃隔断：铝方通型材框架结构，含龙骨制安，12MM钢化玻璃隔断制安 | m2 |  | 56.7
21 | 010803001001 | 金属卷帘(闸）门 | 铝合金卷闸门： 1、铝合金卷闸门，电动装置。 | m2 |  | 13.66
本页小计
注：为计取规费等的使用，可在表中增设其中：“定额人工费”。
表—08
分部分项工程和单价措施项目清单与计价表
工程名称：长城哈弗恩施麟泰专营店装修改造工程 |  |  |  |  | 标段：长城哈弗恩施麟泰专营店装修改造工程 |  |  | 第 3 页 共 9 页
序号 | 项目编码 | 项目名称 | 项目特征描述 | 计量单位 |  | 工程量 | 金额（元）
[7 empty] | 综合单价 |  | 合价 | 其中
暂估价
分部小计
楼地面装饰工程
22 | 011102003001 | 块料楼地面 | 展厅、办公室地砖： 1、30mm厚1：3水泥砂浆找平层； 2、20mm厚1：2.5水泥砂浆粘接层，800*800*10mm厚白色通体亚光砖通铺。 3.施工时地砖颜色需经甲方现场确定。 | m2 |  | 655.12
23 | 011102003002 | 块料楼地面 | 展厅、卫生间地砖： 1、30mm厚1：3水泥砂浆找平层； 2、20mm厚1：2.5水泥砂浆粘接层，400*800*10mm厚浅灰色通体亚光砖工字缝铺贴。 3、地面贴砖部位满涂刷防水涂料 JS 1.0mm厚 | m2 |  | 142.8
24 | 011108001001 | 石材零星项目 | 石材门槛石： 1、30mm厚1：3水泥砂浆找平层； 2、20mm厚1：2.5水泥砂浆粘接层，铺贴灰色玻化砖门槛石。 | m2 |  | 1.62
25 | 011105003001 | 块料踢脚线 | 1.踢脚线高度:100mm 2.面层材料品种、规格、颜色:100*800瓷砖踢脚线 | m2 |  | 20.54
26 | 011104003001 | 展厅地台 | 展厅地台： 1、100*100*8MM钢板，化学螺栓固定，焊接40*60*1.5MM厚镀锌方管龙骨架，单层双向，间距300MM，钢构刷防锈漆两遍，磁漆两遍； 2、19MM钢化玻璃背面烤亚白漆，铝型材边框。 | m2 |  | 24
分部小计
墙、柱面装饰与隔断、幕墙工程
本页小计
注：为计取规费等的使用，可在表中增设其中：“定额人工费”。
表—08
分部分项工程和单价措施项目清单与计价表
工程名称：长城哈弗恩施麟泰专营店装修改造工程 |  |  |  |  | 标段：长城哈弗恩施麟泰专营店装修改造工程 |  |  | 第 4 页 共 9 页
序号 | 项目编码 | 项目名称 | 项目特征描述 | 计量单位 |  | 工程量 | 金额（元）
[7 empty] | 综合单价 |  | 合价 | 其中
暂估价
27 | 011209001001 | 带骨架幕墙 | 1.骨架材料种类、规:格、中距:40*60镀锌方管骨架制安 2.面层材料品种、规格、颜色:4mm厚21丝外墙专用铝塑板饰面 | m2 |  | 246.93
28 | 011209001002 | 带骨架幕墙 | 1.骨架材料种类、规:格、中距:40*60镀锌方管骨架制安 2.面层材料品种、规格、颜色:冲孔铝板（甲供） | m2 |  | 70.78
29 | 011207001001 | 墙面装饰板 | 1.龙骨材料种类、规格、中距:50*50MM镀锌钢管制安 2.基层材料种类、规格:18MM阻燃板基层 | m2 |  | 48.35
30 | 011204003001 | 卫生间墙面砖 | 1.墙体类型:内墙 2.面层材料品种、规格、颜色:1：3水泥砂浆粘贴300*600mm墙面砖 3.墙面砖部位满刷防水涂料 JS 1.0mm厚 | m2 |  | 219.17
31 | 011204003002 | 车间墙裙砖 | 1.墙体类型:内墙 2.面层材料品种、规格、颜色:1：3水泥砂浆粘贴200m*200mm墙面砖 | m2 |  | 33.34
32 | 011210005001 | 成品隔断 | 卫生间大便器成品木纹色抗倍特板隔断，高档太空铝五金配件 | m2 |  | 31.3
33 | 011210005002 | 成品隔断 | 卫生间小便器成品木纹色抗倍特板隔断，高档太空铝五金配件 | 块 |  | 5
34 | 011406001002 | 抹灰面油漆 | 1.名称:内墙面 2.涂料品种、喷刷遍数:满刮腻子两遍，刷底漆一遍，乳胶漆二遍 | m2 |  | 666.59
分部小计
天棚工程
本页小计
注：为计取规费等的使用，可在表中增设其中：“定额人工费”。
表—08
分部分项工程和单价措施项目清单与计价表
工程名称：长城哈弗恩施麟泰专营店装修改造工程 |  |  |  |  | 标段：长城哈弗恩施麟泰专营店装修改造工程 |  |  | 第 5 页 共 9 页
序号 | 项目编码 | 项目名称 | 项目特征描述 | 计量单位 |  | 工程量 | 金额（元）
[7 empty] | 综合单价 |  | 合价 | 其中
暂估价
35 | 011302001001 | 吊顶天棚 | VIP室、售后经理办公室、办公室吊顶： 1、一级U50型轻钢龙骨架，间距600*600，不上人型； 2、石膏板饰面（白色乳胶漆另计）。 | m2 |  | 51.77
36 | 011302001002 | 吊顶天棚 | 客休区吊顶： 1、跌级U50型轻钢龙骨架，间距600*600MM，不上人型； 2、防火板基层； 3、300*1200MM隐框冲孔铝扣板、石膏板饰面（白色乳胶漆三遍）。 | m2 |  | 128.8
37 | 011302001003 | 吊顶天棚 | 收银室、洽谈室、销售办公室吊顶： 1、跌级U50型轻钢龙骨架，间距600*600，不上人型； 2、石膏板饰面（白色乳胶漆另计）。 | m2 |  | 47.59
38 | 011302001004 | 吊顶天棚 | 卫生间吊顶： 1、跌级U50型轻钢龙骨架，间距600*600MM，不上人型； 2、防水石膏板饰面（白色乳胶漆另计）。 | m2 |  | 49.21
39 | 011302001005 | 吊顶天棚 | 展厅吊顶： 1、跌级U50型轻钢龙骨架，间距600*600MM，不上人型； 2、防火板基层； 3、透光软膜、300*1200MM隐框冲孔铝扣板、石膏板饰面（白色乳胶漆三遍）。 | m2 |  | 486.78
40 | 011302001006 | 吊顶天棚 | 安全体验区吊顶： 1、跌级U50型轻钢龙骨架，间距600*600MM，不上人型； 2、防火板基层； 3、300*1200MM隐框冲孔铝扣板、石膏板饰面（白色乳胶漆三遍）。 | m2 |  | 14.58
本页小计
注：为计取规费等的使用，可在表中增设其中：“定额人工费”。
表—08
分部分项工程和单价措施项目清单与计价表
工程名称：长城哈弗恩施麟泰专营店装修改造工程 |  |  |  |  | 标段：长城哈弗恩施麟泰专营店装修改造工程 |  |  | 第 6 页 共 9 页
序号 | 项目编码 | 项目名称 | 项目特征描述 | 计量单位 |  | 工程量 | 金额（元）
[7 empty] | 综合单价 |  | 合价 | 其中
暂估价
41 | 011302001007 | 吊顶天棚 | 吸烟区吊顶： 1.龙骨材料种类、规格、中距:一级T型铝合金龙骨架； 2.面层材料品种、规格:300*300铝扣板 | m2 |  | 17.29
42 | 011304001001 | 灯带（槽） | 灯带： 1.基层材料品种、规格:18MM厚阻燃板基层； 2.面层材料品种、规格:石膏板饰面，刮腻子灰两遍，乳胶漆两遍。 | m2 |  | 219.6
43 | 011615001002 | 开孔（打洞） | 1.部位:天棚 2.名称:开筒灯孔、格栅灯孔 | 个 |  | 510
44 | 011406001001 | 顶面乳胶漆 | 1.刮腻子两遍 2.刷底漆一遍 3.乳胶漆两遍 | m2 |  | 815.17
分部小计
其他装饰工程
45 | 011505001001 | 洗漱台 | 1.材料品种、规格、颜色:石材洗面台，黑金砂大理石台面 2.支架、配件品种、规格:50*5角钢骨架，制安 | m2 |  | 4.12
46 | 011505010001 | 镜面玻璃 | 1.镜面玻璃品种、规格:6MM车边镜面玻璃制安 | m2 |  | 4.8
47 | 171004002001 | 电子感应门 | 电动感应门感应装置维修，含电动装置拆除，换新 | 套 |  | 2
分部小计
措施项目
48 | 011701003001 | 里脚手架 | 里脚手架 | m2 |  | 507.24
49 | 011701006001 | 满堂脚手架 | 满堂脚手架 | m2 |  | 461.38
50 | 011701002001 | 外脚手架 | 外脚手架 | m2 |  | 613
51 | 011703001001 | 垂直运输 | 垂直运输 | m2 |  | 836.09
本页小计
注：为计取规费等的使用，可在表中增设其中：“定额人工费”。
表—08
分部分项工程和单价措施项目清单与计价表
工程名称：长城哈弗恩施麟泰专营店装修改造工程 |  |  |  |  | 标段：长城哈弗恩施麟泰专营店装修改造工程 |  |  | 第 7 页 共 9 页
序号 | 项目编码 | 项目名称 | 项目特征描述 | 计量单位 |  | 工程量 | 金额（元）
[7 empty] | 综合单价 |  | 合价 | 其中
暂估价
分部小计
安装部分
52 | 031004006001 | 大便器 | 1.材质:陶瓷蹲式大便器，配套水箱 | 组 |  | 8
53 | 031004007001 | 小便器 | 1.材质:壁挂式陶瓷小便器，电动感应器 | 组 |  | 5
54 | 031004003001 | 洗脸盆 | 成品洗脸盆，含冷热水混水水龙头 | 组 |  | 5
55 | 031004008001 | 其他成品卫生器具 | 成品拖布池 | 组 |  | 2
56 | 01B001 | 地漏 | 不锈钢高档防臭地漏 | 个 |  | 2
57 | 030108003001 | 轴流通风机 | 风幕机安装，部位：吸烟区门头、展厅大门门头，风幕机尺寸与门头尺寸一致 | 台 |  | 3
58 | 030412004001 | 装饰灯 | 1.名称:可调角度LED射灯 2.安装形式:暗装 3.颜色及规格以甲方选样为准 | 套 |  | 498
59 | 030412005001 | 荧光灯 | 1.名称:LED灯带 | m |  | 427.36
60 | 030404033001 | 风扇 | 1.名称:卫生间排气扇制安 | 台 |  | 12
61 | 030404034001 | 照明开关 | 1.名称:单联单控开关 2.规格:220V 10A | 个 |  | 5
62 | 030404034002 | 照明开关 | 1.名称:双联单控开关 2.规格:220V 10A | 个 |  | 7
63 | 030404034003 | 照明开关 | 1.名称:三联单控开关 2.规格:220V 10A | 个 |  | 7
64 | 030404035001 | 插座 | 1.名称:五孔插座 2.规格:220V 10A 3.安装方式:暗装 | 个 |  | 20
65 | 030404035002 | 插座 | 1.名称:五孔地插 2.规格:220V 10A 3.安装方式:暗装 | 个 |  | 14
66 | 030404035003 | 插座 | 1.名称:五孔防水插座 2.规格:220V 10A 3.安装方式:暗装 | 个 |  | 2
本页小计
注：为计取规费等的使用，可在表中增设其中：“定额人工费”。
表—08
分部分项工程和单价措施项目清单与计价表
工程名称：长城哈弗恩施麟泰专营店装修改造工程 |  |  |  |  | 标段：长城哈弗恩施麟泰专营店装修改造工程 |  |  | 第 8 页 共 9 页
序号 | 项目编码 | 项目名称 | 项目特征描述 | 计量单位 |  | 工程量 | 金额（元）
[7 empty] | 综合单价 |  | 合价 | 其中
暂估价
67 | 030404017001 | 配电箱 | 1.名称:工位专用配电箱，含箱内配套设备 2.规格:400*600MM | 台 |  | 5
68 | 030404017002 | 配电箱 | 1.名称:AL1、AL2照明配电箱，含箱内配套设备 2.规格:600*800MM | 台 |  | 2
69 | 030404017003 | 配电箱 | 1.名称:ALEa应急照明配电箱，含箱内配套设备 2.规格:400*600MM | 台 |  | 3
70 | 030412004002 | 装饰灯 | 1.名称:疏散指示灯-5W 2.型号:含灯线盒 3.规格:应急时间≥90分钟，安装高度地上0.5M | 套 |  | 12
71 | 030412004003 | 装饰灯 | 1.名称:安全出口标志灯-5W 2.型号:含灯线盒 3.规格:应急时间≥90分钟，安装高度为门上0.2m安装 | 套 |  | 26
72 | 030411004001 | 配线 | 1.名称:照明插座导线 2.配线形式:暗配 3.规格:WDZ-BYJ-2.5 | m |  | 2773.45
73 | 030411004002 | 配线 | 1.名称:照明插座导线 2.配线形式:暗配 3.规格:WDZ-BYJ-4 | m |  | 1387.13
74 | 030411004003 | 配线 | 1.名称:动力导线 2.配线形式:暗配 3.规格:WDZ-BYJ-10 | m |  | 511.3
75 | 030411001001 | 配管 | 1.名称:PC20 硬聚氯乙烯管 2.材质:硬聚氯乙烯 3.规格:DN20 | m |  | 1331.91
76 | 030411001002 | 配管 | 1.名称:PC25 硬聚氯乙烯管 2.材质:硬聚氯乙烯 3.规格:DN25 | m |  | 157.53
77 | 030411001003 | 配管 | 1.名称:PC32 硬聚氯乙烯管 2.材质:硬聚氯乙烯 3.规格:DN32 | m |  | 41.45
78 | 030411004004 | 配线 | 1.名称:照明插座导线 2.配线形式:暗配 3.规格:NH-RVS-2.5 | m |  | 270.4
本页小计
注：为计取规费等的使用，可在表中增设其中：“定额人工费”。
表—08
分部分项工程和单价措施项目清单与计价表
工程名称：长城哈弗恩施麟泰专营店装修改造工程 |  |  |  |  | 标段：长城哈弗恩施麟泰专营店装修改造工程 |  |  | 第 9 页 共 9 页
序号 | 项目编码 | 项目名称 | 项目特征描述 | 计量单位 |  | 工程量 | 金额（元）
[7 empty] | 综合单价 |  | 合价 | 其中
暂估价
79 | 030411001004 | 配管 | 1.名称:线管 2.规格:SC DN20 3.配置形式:暗配 | m |  | 268.2
80 | 030411003001 | 桥架 | 1.名称:镀锌槽式桥架（含盖板） 2.规格:150*75 | m |  | 36.17
81 | 030411003002 | 桥架 | 1.名称:镀锌槽式桥架（含盖板） 2.规格:100*50 | m |  | 29.76
82 | 031002002001 | 设备支架 | 桥架角钢支架，含支架油漆喷涂 | kg |  | 84.5
83 | 030502012001 | 信息插座 | 1.名称:网络插座 2.规格:单口 3.安装方式:暗装 | 个 |  | 5
84 | 030502012002 | 信息插座 | 1.名称:网络地面插座 2.规格:单口 3.安装方式:暗装 | 个 |  | 4
85 | 030502012003 | 信息插座 | 1.名称:电话插座 2.规格:单口 3.安装方式:暗装 | 个 |  | 1
86 | 030502012004 | 信息插座 | 1.名称:电话地面插座 2.规格:单口 3.安装方式:暗装 | 个 |  | 4
87 | 030502005001 | 双绞线缆 | 高速率超六类网线布线及接头 | m |  | 720.86
88 | 030411001005 | 配管 | 1.名称:PC20 硬聚氯乙烯管 2.材质:硬聚氯乙烯 3.规格:DN20 | m |  | 238.29
分部小计
措施项目
分部小计
本页小计
合 计
注：为计取规费等的使用，可在表中增设其中：“定额人工费”。
表—08

## 表-12 其他项目清单与计价汇总表
其他项目清单与计价汇总表
工程名称：长城哈弗恩施麟泰专营店装修改造工程 |  |  | 标段：长城哈弗恩施麟泰专营店装修改造工程 |  | 第 1 页 共 1 页
序号 | 项目名称 | 金额（元） |  | 结算金额（元） |  | 备注
1 | 暂列金额 | 140000.00 |  |  |  | 明细详见表-12-1
2 | 暂估价 | 3200.00
2.1 | 材料暂估价 | — |  |  |  | 明细详见表-12-2
2.2 | 专业工程暂估价 | 3200.00 |  |  |  | 明细详见表-12-3
3 | 计日工 |  |  |  |  | 明细详见表-12-4
4 | 总承包服务费 |  |  |  |  | 明细详见表-12-5
5 | 索赔与现场签证费 | 0.00
6 | 增值税 | 12888.00
合 计 | [5 empty] | —
注：材料（工程设备）暂估单价进入清单项目综合单价，此处不汇总。
表—12

## 表-12-1 暂列金额表
暂列金额明细表
工程名称：长城哈弗恩施麟泰专营店装修改造工程 |  |  | 标段：长城哈弗恩施麟泰专营店装修改造工程 |  | 第 1 页 共 1 页
序号 | 项目名称 | 计量单位 |  | 暂定金额（元） |  | 备注
1 | 预留金 | 1项*140000元/项 |  | 140000
合 计 |  |  |  | 140000.00 |  | —
注：此表由招标人填写，如不能详列，也可只列暂列金额总额，投标人应将上述暂列金额计入投标总价中。
表—12—1

## 表-12-2 材料(工程设备)暂估价及调整表
材料（工程设备）暂估单价及调整表
工程名称：长城哈弗恩施麟泰专营店装修改造工程 | [5 empty] | 标段：长城哈弗恩施麟泰专营店装修改造工程 |  |  |  | 第 1 页 共 1 页
序号 | 材料(工程设备) 名称、规格、型号 | 计量单位 | 数量 |  | 暂估（元） |  |  | 确认(元) |  |  | 差额±(元) |  | 备注
|  |  | 暂估 | 确认 | 单价 |  | 合价 | 单价 | 合价 |  | 单价 | 合价
合 计
注：1.此表由招标人填写“暂估单价”，并在备注栏说明暂估价的材料、工程设备拟用在那些清单项目上，投标人应将上述材料、工程设备暂估单价计入工程量清单综合单价报价中
表—12—2

## 表-12-3 专业工程暂估价及结算价表
专业工程暂估价及结算价表
工程名称：长城哈弗恩施麟泰专营店装修改造工程 |  |  | 标段：长城哈弗恩施麟泰专营店装修改造工程 |  | 第 1 页 共 1 页
序号 | 工程名称 | 工程内容 | 暂估金额 （元） | 结算金额 (元) | 差额 ±(元) | 备注
1 | 镀锌方管门垛支撑 | 1处*200元/处 | 200
2 | 展台展架（长5米，宽2.5米，高0.5米） | 1个*3000元/个 | 3000
合 计 |  |  | 3200.00 |  |  | —
注：此表“暂估金额”由招标人填写，投标人应将“暂估金额”计入投标总价中。结算时按合同约定结算金额填写。
表—12—3

## 表-12-4 计日工表
计日工表
工程名称：长城哈弗恩施麟泰专营店装修改造工程 |  |  |  | 标段：长城哈弗恩施麟泰专营店装修改造工程 |  | 第 1 页 共 1 页
编号 | 项目名称 | 单位 | 暂定数量 |  | 单价(元) |  | 合价（元）
1 | 人工
1.1
人工小计
2 | 材料
2.1
材料小计
3 | 施工机具使用费
3.1
施工机具使用费小计
4 | 费用
总 计
注：此表项目名称、暂定数量由招标人填写，编制招标控制价时，单价由招标人按有关计价规定确定；投标时，单价由投标人自主报价，按暂定数量计算合价计入投标总价中。结算时，按发承包双方确认的实际数量计算合价。
表—12—4

## 表-12-5 总承包服务费计价表
总承包服务费计价表
工程名称：长城哈弗恩施麟泰专营店装修改造工程 |  |  |  | 标段：长城哈弗恩施麟泰专营店装修改造工程 |  | 第 1 页 共 1 页
序号 | 项目名称 | 项目价值（元） | 服务内容 |  | 计算基础 |  | 费率(%) | 金额（元）
1 | 发包人发包专业工程
1.1
小计
2 | 发包人提供的材料
2.1
小计
| 合 计 | - | - |  |  |  | -
注：此表项目名称、服务内容由招标人填写，编制招标控制价时，费率及金额由招标人按有关计价规定确定；投标时，费率及金额由投标人自主报价，计入投标总价中。
表—12—5

## 表-20 发包人提供材料和工程设备一览表
发包人提供材料和工程设备一览表
工程名称：长城哈弗恩施麟泰专营店装修改造工程 |  |  |  |  | 标段：长城哈弗恩施麟泰专营店装修改造工程 |  | 第 1 页 共 1 页
序号 | 材料(工程设备) 名称、规格、型号 | 单位 | 数量 | 单价(元) |  | 交货方式 |  | 送达地点 | 备注
1 | 铝单板 2.5 | m2 |  | 194.69
注：此表由招标人填写，供投标人在投标报价、确定总承包服务费时参考
表-20

## 表-21 承包人提供主要材料和工程设备一览表
承包人提供主要材料和工程设备一览表
(适用于造价信息差额调整法)
工程名称：长城哈弗恩施麟泰专营店装修改造工程 | [5 empty] | 标段：长城哈弗恩施麟泰专营店装修改造工程 |  | 第 1 页 共 1 页
序号 | 名称、规格、型号 | 单位 | 数量 | 风险系数 (%) | 基准单价 （元） |  | 投标单价 （元） |  | 发承包人 确认单价 (元) | 备注
注：1.此表由招标人填写除“投标单价”栏的内容，投标人在投标时自主确定投标单价。 2.招标人应优先采用工程造价管理机构发布的单价，未发布的，通过市场调查确定其基准单价。
表-21

## 表-22 承包人提供材料和工程设备一览表
承包人提供主要材料和工程设备一览表
(适用于价格指数差额调整法)
工程名称：长城哈弗恩施麟泰专营店装修改造工程 |  |  |  | 标段：长城哈弗恩施麟泰专营店装修改造工程 |  | 第 1 页 共 1 页
序号 | 名称、规格、型号 | 变值权重B | 基本价格指数F0 |  | 现行价格指数F1 |  | 备注
| 定值权重A |  | — |  | —
合计 |  |  | — |  | —
注：1.“名称、规格、型号”、“基本价格指数”栏由招标人填写，基本价格指数应首先采用工程造价管理机构发布的价格指数，没有时，可采用发布的价格代替。如人工、机械费也采用本法调整，由招标人在“名称”栏填写。 2.“变值权重”栏由投标人根据该项人工、机械费和材料、工程设备价值在投标报价中所占的比例填写。1减去其比例为定值权重。 3.“现行价格指数”按约定的付款证书相关周期最后一天的前42天的各项价格指数填写，该指数应首先采用工程造价管理机构发布的价格指数，没有时，可采用发布的价格代替。
表-22